## 扉页1 工程量清单
| 1座服务区道旗灯箱广告 |  |  |  | 工程
工 程 量 清 单
招 标 人： |  |  | 法定代表人或 委托代理人：
|  | (单位公章) |  | (签字盖章)
工 程 造 价 咨 询 人： |  |  | 法定代表人或 委托代理人：
|  | (单位公章及成果专用章) |  | (签字盖章)
编 制 人： |  |  | 复 核 人：
|  | (造价人员签字盖专用章) |  | (造价工程师签字盖专用章)
编制时间：

## 表1-1 工程量清单编制说明
工程量清单编制说明
工程名称： 1座服务区道旗灯箱广告 | 第 1 页 共 1 页

## 表1-5 单位工程费汇总表
单位工程费汇总表
工程名称：1座服务区道旗灯箱广告 | [5 empty] | 第 1 页 共 1 页
序号 | 名称 | 计算 基数 | 费率(%) | 金额 (元) | 其中：（元）
[5 empty] | 人工费 |  | 材料费 | 机械费
1 | 分部分项工程量清单计价合计 | / | /
2 | 措施项目清单计价合计 | / | /
2.1 | 单价措施项目工程量清单计价合计 | / | /
2.2 | 其他总价措施项目清单计价合计 | / | /
3 | 其他项目清单计价合计 | / | / |  | / |  | / | /
4 | 规费 | 直接费中的人工费+机械费 |  |  | / |  | / | /
5 | 安全生产、文明施工费 | 不含税金和安全生产、文明施工的建安造价 |  |  | / |  | / | /
6 | 税前工程造价 | 不含税金的建安造价 | /
6.1 | 其中：进项税额 | 见增值税进项税额计算汇总表 | / |  | / |  | / | /
7 | 销项税额 | 税前工程造价-进项税额 |  |  | / |  | / | /
8 | 增值税应纳税额 | 销项税额-进项税额 | / |  | / |  | / | /
9 | 附加税费 | 增值税应纳税额 |  |  | / |  | / | /
10 | 税金 | 增值税应纳税额+附加税费 | / |  | / |  | / | /
/ | 合计 | / | /

## 表1-6 分部分项工程量清单与计价表
分部分项工程量清单与计价表
工程名称：1座服务区道旗灯箱广告 | [5 empty] | 第 1 页 共 1 页
序号 | 项目编码 | 项目名称 | 项目特征 | 计量 单位 | 工程 数量 |  | 金额（元）
[7 empty] | 综合单价 | 合价
1 | 010606001001 | 钢支撑、钢拉条 | 1.热镀锌Q355B钢骨架 2.涂漆:钢构件制作前,其表面均应进行 喷砂(抛丸)除锈处理,按有关要求涂底漆后出厂。，钢构件经除锈处理后应立即喷涂车间保养底漆两道(环氧富锌底漆两道,涂层厚度 50~60μm),而后再涂一道灰色环氧防锈漆(中间漆),涂层厚度25~30μm,再涂两道氟碳漆(面漆),涂层厚度50~60微米,其中最后一道面漆应在安装完成后工地涂制。涂层干漆膜总厚度:室外不小于150μm,涂刷遍数不应少于4遍。(高强螺栓结合处摩擦面不得涂防锈漆)。修补漆共五遍,各层如上,涂层总厚度 125~150μm。 | t | 0.107
2 | 010516001001 | 螺栓 | 1.螺栓种类:M12化学锚栓 | 套 | 6
3 | 010101B01001 | 2.0mm厚钢板 | 1.外包2.0mm厚钢板 | m2 | 3.5
4 | 010101B01002 | 亮化部分 | 1.亮化所需灯具、线缆、配电箱等所有内容（此费用由沧州市陆达智远文化传播有限公司提供） | 座 | 1
5 | 010101B01003 | 画面制作 | 1.软膜画面制作安装（此费用由沧州市陆达智远文化传播有限公司提供） | 座 | 1
/ | / | 本页小计 | / | / | / |  | /
/ | / | 合 计 | / | / | / |  | /

## 表1-7 单价措施项目工程量清单与计价表
单价措施项目工程量清单与计价表
工程名称：1座服务区道旗灯箱广告 | [5 empty] | 第 1 页 共 1 页
序号 | 项目编码 | 项目名称 | 项目特征 | 计量 单位 | 工程 数量 |  | 金额（元）
[7 empty] | 综合单价 | 合价
| 2 | 单价措施项目
/ | / | 本页小计 | / | / | / |  | /
/ | / | 合 计 | / | / | / |  | /

## 表1-8 总价措施项目清单与计价表
总价措施项目清单与计价表
工程名称：1座服务区道旗灯箱广告 |  |  | 第 1 页 共 1 页
序号 | 项目编码 | 项目名称 |  | 金额（元）
1 安全生产、文明施工费
1 | 011707001001 | 安全生产、文明施工费
| / | 小计
2 其他总价措施项目
1 | 011707B01001 | 冬季施工增加费
2 | 011707B02001 | 雨季施工增加费
3 | 011707002001 | 夜间施工增加费
4 | 011707004001 | 二次搬运费
5 | 011707B03001 | 生产工具用具使用费
6 | 011707B04001 | 检验试验配合费
7 | 011707B05001 | 工程定位复测场地清理费
8 | 011707B06001 | 停水停电增加费
9 | 011707007001 | 已完工程及设备保护费
10 | 011707B07001 | 施工与生产同时进行增加费用
11 | 011707B08001 | 有害环境中施工增加费
| / | 小计

## 表1-9 其他项目清单与计价表
其他项目清单与计价表
工程名称：1座服务区道旗灯箱广告 |  |  | 第 1 页 共 1 页
序号 | 项目名称 | 金额（元）
1 | 暂列金额 | 0.00
2 | 暂估价 | 0.00
2.1 | 材料暂估价 | /
2.2 | 设备暂估价 | /
2.3 | 专业工程暂估价 | 0.00
3 | 总承包服务费
4 | 计日工
/ | 合 计

## 表1-10 暂列金额明细表
暂列金额明细表
工程名称：1座服务区道旗灯箱广告 |  |  | 第 1 页 共 1 页
序号 | 项目名称 | 暂定金额（元） |  | 备注
1 |  | 0
/ | 合计 | 0

## 表1-11 暂估价表
暂估价表
工程名称：1座服务区道旗灯箱广告 |  |  |  | 第 1 页 共 1 页
序号 | 暂估价名称 | 规 格 或工程内容 | 单位 |  | 暂估价 (元) | 备注
3 | 专业工程暂估价 | / | / |  | /
3.1
/ | 小计 | / | /

## 表1-12 总承包服务费计价表
总承包服务费计价表
工程名称：1座服务区道旗灯箱广告 |  |  |  | 第 1 页 共 1 页
序号 | 项目名称 | 项目金额(元) | 费率(%) |  | 金额(元)
1 | 招标人另行发包专业工程 | / | / |  | /
1.1
| 小 计 |  | /
2 | 招标人供应材料
3 | 招标人供应设备
/ | 合 计 | / | /

## 表1-13 计日工表
计日工表
工程名称：1座服务区道旗灯箱广告 | [5 empty] | 第 1 页 共 1 页
序号 | 名 称 | 规格型号 | 计量单位 | 数量 | 综合单价（元） |  | 合价
1 | 人工 | / | / | / | / |  | /
1.1
| 小计 | / | / | / | /
2 | 材料 | / | / | / | / |  | /
2.1
| 小计 | / | / | / | /
3 | 机械 | / | / | / | / |  | /
3.1
| 小计 | / | / | / | /
| 合计 | / | / | / | /

## 表1-14 招标人供应材料、设备明细表
招标人供应材料、设备明细表
工程名称：1座服务区道旗灯箱广告 | [7 empty] | 第 1 页 共 1 页
序号 | 名 称 | 规格 型号 | 单位 | 数量 | 单价 （元） | 合价 （元） | 质量 等级 |  | 供应 时间 | 送达 地点 | 备注
| 合计 | / | / | / | / |  | / |  | / | /

## 表1-15 主要材料、设备明细表
主要材料、设备明细表
工程名称：1座服务区道旗灯箱广告 | [6 empty] | 第 1 页 共 1 页
序号 | 编码 | 名称 | 规格型号 | 单位 | 数量 | 单价 （元） |  | 合价 （元） | 备注
1 |  | 材料 | / | / | / | / |  | /
1.1 | AE2C0050 | 钢丝绳 |  | kg
1.2 | BA2-0099 | 垫木 |  | m3
1.3 | CLFBFB1 | 措施项目材料费 |  | 元
1.4 | DI1-0038 | 环氧富锌底漆 |  | kg
1.5 | DQ1C0008 | 防锈漆 |  | kg
1.6 | EB1-0109 | 氧气 |  | m3
1.7 | EB1-0112 | 乙炔气 |  | m3
1.8 | EB1-0162 | 二氧化碳 |  | m3
1.9 | GJG-0002 | 低合金钢焊条 | E43系列 | kg
1.10 | GJG-0003 | 金属结构铁件 |  | kg
1.11 | GJG-0004 | 焊丝 | φ1.6 | kg
1.12 | IA1-5010@1 | M12化学锚栓 |  | 套
1.13 | KA5-0202@2 | 不锈钢板 2.0mm |  | m2
1.14 | QTCLFBFB | 其他材料费 |  | 元
1.15 | ZS1-0073 | 金属氟碳漆底漆 |  | kg
1.16 | ZS1-0074 | 金属氟碳漆面漆 |  | kg
1.17 | ZS1-0169 | 环氧富锌底漆 |  | kg
1.18 | 补充材料001@2 | 亮化部分 |  | 座
1.19 | 补充材料002@1 | 软膜画面制作安装 |  | 座
1.20 | JA1C0088@3 | 钢支撑 | 355 | t
|  | 小计 | / | / | / | /

## 材料、机械、设备增值税计算表
材料、机械、设备增值税计算表
工程名称：1座服务区道旗灯箱广告 | [8 empty] | 第 1 页 共 1 页
编 码 | 名称及型号规格 | 单位 | 数量 | 除税系数 (%) | 含税价格 (元) | 含税价格合计 (元) | 除税价格 (元) | 除税价格合计 (元) |  | 进项税额合计 (元) | 销项税额合计 (元)
合 计 | / | / | / | / | / |  | /